## 1 D.3 单位工程最高投标限价汇总表
D.3 单位工程最高投标限价汇总表
工程名称：潜山市天柱山市场监督管理所室内装修改造工程 |  |  | 标段： |  |  | 第1页 共1页
序号 | 汇总内容 |  |  | 金额(元) | 其中：材料、设备暂估价（元）
1 | 分部分项工程费 |  |  | 102811.73
1.1 | 二层 |  |  | 10076.96
1.2 | 三层 |  |  | 4383.52
1.3 | 四层 |  |  | 62373.80
1.4 | 其他 |  |  | 25977.45
2 | 措施项目费 |  |  | 1082.11
2.1 | 夜间施工增加费 |  |  | 142.38
2.2 | 二次搬运费 |  |  | 341.72
2.3 | 冬雨季施工增加费 |  |  | 199.34
2.4 | 已完工程及设备保护费 |  |  | 142.38
2.5 | 工程定位复测费 |  |  | 227.81
2.6 | 非夜间施工照明费
2.7 | 临时保护设施费 |  |  | 28.48
2.8 | 赶工措施费
3 | 不可竞争费 |  |  | 3844.38
3.1 | 安全文明施工费 |  |  | 3844.38
3.2 | 工程排污费
4 | 其他项目
4.1 | 暂列金额
4.2 | 专业工程暂估价
4.3 | 计日工
4.4 | 总承包服务费
5 | 税金 |  |  | 9696.44
工程造价=1+2+3+4+5 |  |  |  | 117434.66
测评合格编号:2018JS-03【新点2013清单造价V10.0安徽版】

## 2 E.1 分部分项工程量清单计价表(所有标题)
E.1 分部分项工程量清单计价表
工程名称：潜山市天柱山市场监督管理所室内装修改造工程 | [5 empty] | 标段： |  |  |  |  | 第1页 共3页
序号 | 项目编码 | 项目名称 |  | 项目特征描述 | 计量 单位 |  | 工程量 | 金额（元）
[8 empty] | 综合单价 | 合价 | 其中
[10 empty] | 定额 人工费 |  | 定额 机械费 | 暂估价
| 2 | 二层 | [6 empty] | 10076.96
1 | 011608002003 | 铲除涂料、裱糊面 |  | 1、铲除至抹灰层 | m2 |  | 462.130 | 4.52 | 2088.83 | 1617.46
2 | 011406001003 | 抹灰面油漆 |  | 1、乳胶漆二遍 2、腻子两遍 3、部位：内墙及天棚 | m2 |  | 462.130 | 15.13 | 6992.03 | 3359.69 |  | 83.18
3 | 011204003003 | 块料墙面 |  | 1、300mm*600mm墙面砖 2、20厚1:3水泥砂浆粘接层 3、部位：走廊 | m2 |  | 10.230 | 97.37 | 996.10 | 208.79 |  | 6.65
|  | 分部小计 | [6 empty] | 10076.96
| 3 | 三层 | [6 empty] | 4383.52
4 | 011608002004 | 铲除涂料、裱糊面 |  | 1、铲除至抹灰层 | m2 |  | 110.170 | 4.52 | 497.97 | 385.60
5 | 011406001004 | 抹灰面油漆 |  | 1、乳胶漆二遍 2、腻子两遍 3、部位：内墙及天棚 | m2 |  | 110.170 | 15.13 | 1666.87 | 800.94 |  | 19.83
6 | 011204003002 | 块料墙面 |  | 1、300mm*600mm墙面砖 2、20厚1:3水泥砂浆粘接层 3、部位：走廊 | m2 |  | 10.230 | 97.37 | 996.10 | 208.79 |  | 6.65
7 | 011610001002 | 门窗拆除 |  | 1、拆除窗 | m2 |  | 4.500 | 10.84 | 48.78 | 37.80
8 | 010807001002 | 金属窗 |  | 1、铝合金单玻推拉窗 | m2 |  | 4.500 | 195.45 | 879.53 | 97.02 |  | 4.37
9 | 011604001002 | 平面抹灰层拆除 |  | 1、室外雨棚面层铲除 | m2 |  | 12.800 | 4.16 | 53.25 | 41.22
10 | 010904003002 | 楼（地）面砂浆防水（防潮） |  | 1、1:2防水砂浆 2、部位：室外雨棚顶面 | m2 |  | 12.800 | 18.83 | 241.02 | 75.26 |  | 8.32
|  | 分部小计 | [6 empty] | 4383.52
| 4 | 四层 | [6 empty] | 62373.80
11 | 011604002002 | 立面抹灰层拆除 |  | 1、铲除至砖墙面 | m2 |  | 359.720 | 9.33 | 3356.19 | 1208.66
12 | 011201001002 | 墙面一般抹灰 |  | 1、20厚1:2.5水泥砂浆 2、部位：四层 | m2 |  | 359.720 | 24.42 | 8784.36 | 3507.27 |  | 327.35
13 | 011406001005 | 抹灰面油漆 |  | 1、乳胶漆二遍 2、腻子两遍 3、部位：内墙及天棚 | m2 |  | 463.530 | 15.13 | 7013.21 | 3369.86 |  | 83.44
14 | 011204003004 | 块料墙面 |  | 1、300mm*600mm墙面砖 2、20厚1:3水泥砂浆粘接层 3、部位：走廊 | m2 |  | 12.090 | 97.37 | 1177.20 | 246.76 |  | 7.86
15 | 011610001003 | 门窗拆除 |  | 1、拆除门窗 | m2 |  | 66.970 | 10.84 | 725.95 | 562.55
测评合格编号:2018JS-03【新点2013清单造价V10.0安徽版】
E.1 分部分项工程量清单计价表
工程名称：潜山市天柱山市场监督管理所室内装修改造工程 | [5 empty] | 标段： |  |  |  |  | 第2页 共3页
序号 | 项目编码 | 项目名称 |  | 项目特征描述 | 计量 单位 |  | 工程量 | 金额（元）
[8 empty] | 综合单价 | 合价 | 其中
[10 empty] | 定额 人工费 |  | 定额 机械费 | 暂估价
16 | 010807001003 | 金属窗 |  | 1、铝合金单玻推拉窗 | m2 |  | 57.520 | 195.45 | 11242.28 | 1240.13 |  | 55.79
17 | 010801001002 | 木质门 |  | 1、成品木门 2、规格：900mm*2100mm | 樘 |  | 5.000 | 832.86 | 4164.30 | 336.00 |  | 6.00
18 | 011606003002 | 天棚面龙骨及饰面拆除 |  | 1、拆除顶层吊顶 | m2 |  | 103.810 | 6.14 | 637.39 | 494.14
19 | WB011302003002 | 天棚 |  | 1、轻钢龙骨基层 2、石膏板面层（含四周线条） 3、接缝处贴绷带 | m2 |  | 103.810 | 75.61 | 7849.07 | 2181.05 |  | 47.75
20 | 011606002002 | 墙柱面龙骨及饰面拆除 |  | 1、拆除四层楼梯间隔断 | m2 |  | 7.360 | 3.07 | 22.60 | 17.52
21 | 011102003002 | 块料楼地面 |  | 1、结合层厚度、砂浆配合比或粘接剂种类：30厚干硬性水泥砂浆 2、面层材料品种、规格、颜色：800*800地砖 | m2 |  | 122.730 | 120.88 | 14835.60 | 2221.41 |  | 152.19
22 | 011105003002 | 块料踢脚线 |  | 1、踢脚线高度：100mm 2、粘贴层厚度、材料种类：20厚1:3水泥砂浆 3、面层材料品种、规格、颜色：块料踢脚线 | m |  | 91.480 | 14.63 | 1338.35 | 391.53 |  | 10.06
23 | ZB010101001003 | 地面清理凿毛 |  | 1、地面清理凿毛 | m2 |  | 122.730 | 10.00 | 1227.30
|  | 分部小计 | [6 empty] | 62373.80
| 5 | 其他 | [6 empty] | 25977.45
24 | 011608002005 | 铲除涂料、裱糊面 |  | 1、铲除至抹灰层 | m2 |  | 133.900 | 4.52 | 605.23 | 468.65
25 | 011406001006 | 抹灰面油漆 |  | 1、乳胶漆二遍 2、腻子两遍 3、部位：内墙及天棚 | m2 |  | 133.900 | 15.13 | 2025.91 | 973.45 |  | 24.10
26 | 011605001001 | 平面块料拆除 |  | 1、楼梯面砖铲除 | m2 |  | 31.740 | 19.56 | 620.83 | 284.39
27 | 011106002002 | 块料楼梯面层 |  | 1、粘接层厚度、材料种类：35厚干硬性水泥砂浆 2、面层材料品种、规格、颜色：防滑地砖（含防滑条） | m2 |  | 37.990 | 205.02 | 7788.71 | 2036.64 |  | 61.16
测评合格编号:2018JS-03【新点2013清单造价V10.0安徽版】
E.1 分部分项工程量清单计价表
工程名称：潜山市天柱山市场监督管理所室内装修改造工程 | [5 empty] | 标段： |  |  |  |  | 第3页 共3页
序号 | 项目编码 | 项目名称 |  | 项目特征描述 | 计量 单位 |  | 工程量 | 金额（元）
[8 empty] | 综合单价 | 合价 | 其中
[10 empty] | 定额 人工费 |  | 定额 机械费 | 暂估价
28 | 011403001002 | 扶手油漆 |  | 1、楼梯扶手刷漆（含打磨除锈） | m |  | 21.100 | 15.00 | 316.50
29 | ZB030411001002 | 水电改造 |  | 1、水电改造，暂定80元/m2，按现场实际发生工程量结算 | m2 |  | 138.410 | 80.00 | 11072.80
30 | ZB010101001002 | 垃圾清运 |  | 1、垃圾清理外运 | 项 |  | 1.000 | 2000.00 | 2000.00
31 | WB011703002001 | 装饰垂直运输 |  | 1、装饰垂直运输 | 项 |  | 1.000 | 1547.47 | 1547.47 | 1199.59
|  | 分部小计 | [6 empty] | 25977.45
测评合格编号:2018JS-03【新点2013清单造价V10.0安徽版】

## 3 附录F 措施项目清单计价表
附录F 措施项目清单与计价表
工程名称：潜山市天柱山市场监督管理所室内装修改造工程 |  |  |  | 标段： |  |  | 第1页 共1页
序号 | 项目编码 |  | 项目名称 |  | 计算基础 | 费率（%） |  | 金额（元）
1 | ZC-01 |  | 夜间施工增加费 |  | 28476.87 | 0.500 |  | 142.38
2 | ZC-02 |  | 二次搬运费 |  | 28476.87 | 1.200 |  | 341.72
3 | ZC-03 |  | 冬雨季施工增加费 |  | 28476.87 | 0.700 |  | 199.34
4 | ZC-04 |  | 已完工程及设备保护费 |  | 28476.87 | 0.500 |  | 142.38
5 | ZC-05 |  | 工程定位复测费 |  | 28476.87 | 0.800 |  | 227.81
6 | ZC-06 |  | 非夜间施工照明费 |  | 28476.87
7 | ZC-07 |  | 临时保护设施费 |  | 28476.87 | 0.100 |  | 28.48
8 | ZC-08 |  | 赶工措施费 |  | 28476.87
合 计 | [7 empty] | 1082.11
测评合格编号:2018JS-03【新点2013清单造价V10.0安徽版】

## 4 附录G 不可竞争项目清单与计价表
附录G 不可竞争项目清单与计价表
工程名称：潜山市天柱山市场监督管理所室内装修改造工程 |  |  |  | 标段： |  |  | 第1页 共1页
序号 | 项目编码 |  | 项目名称 |  | 计算基数 | 费率（%） |  | 金额（元）
1 | ZF-01 |  | 环境保护费 |  | 28476.87 | 1.000 |  | 284.77
2 | ZF-02 |  | 文明施工费 |  | 28476.87 | 3.600 |  | 1025.17
3 | ZF-03 |  | 安全施工费 |  | 28476.87 | 3.100 |  | 882.78
4 | ZF-04 |  | 临时设施费 |  | 28476.87 | 5.800 |  | 1651.66
5 | ZF-05 |  | 工程排污费 |  | 0
合 计 | [7 empty] | 3844.38
测评合格编号:2018JS-03【新点2013清单造价V10.0安徽版】

## 5 H.1 其他项目清单与计价汇总表
H.1 其他项目清单与计价汇总表
工程名称：潜山市天柱山市场监督管理所室内装修改造工程 |  |  | 标段： |  | 第1页 共1页
序号 | 项目名称 |  |  | 金额(元)
1 | 暂列金额
2 | 专业工程暂估价
3 | 计日工
4 | 总承包服务费
合 计
测评合格编号:2018JS-03【新点2013清单造价V10.0安徽版】

## 6 H.2 暂列金额明细表
H.2 暂列金额明细表
工程名称：潜山市天柱山市场监督管理所室内装修改造工程 |  |  |  | 标段： |  | 第1页 共1页
序号 | 项目名称 |  | 计量单位 |  | 暂定金额(元) |  | 备注
1 | 预留金
合 计
测评合格编号:2018JS-03【新点2013清单造价V10.0安徽版】
说明：此表由招标人填写，如不能详列，也可只列暂定金额总额，投款人应将上述暂列金额计入投标总价中。

## 7 附录I 税金计价表
附录I 税金计价表
工程名称：潜山市天柱山市场监督管理所室内装修改造工程 |  |  |  | 标段： |  | 第1页 共1页
序号 | 项目名称 |  | 计算基础 |  | 计算基数 |  | 费率(％) | 金额(元)
1 | 增值税 |  | 分部分项工程费+措施项目费+不可竞争费+其他项目费 |  | 107738.22 |  | 9.000 | 9696.44
合 计 | [7 empty] | 9696.44
测评合格编号:2018JS-03【新点2013清单造价V10.0安徽版】