## 1 单位工程最高投标限价汇总表
D.3 单位工程最高投标限价汇总表
工程名称：潜山市王河镇薛家岗村大枫树巴厘岛轻奢营地建设项目 |  |  | 标段： |  |  | 第1页 共1页
序号 | 汇总内容 |  |  | 金额(元) | 其中：材料、设备暂估价（元）
1 | 分部分项工程费 |  |  | 486815.38
1.1 | 定额人工费 |  |  | 46786.87
1.2 | 定额机械费 |  |  | 19251.90
1.3 | 综合费
2 | 措施项目费 |  |  | 2377.40
3 | 不可竞争费 |  |  | 17282.34
3.1 | 安全文明施工费 |  |  | 17282.34
3.2 | 环境保护税
4 | 其他项目 |  |  | 10000.00
4.1 | 暂列金额 |  |  | 10000.00
4.2 | 专业工程暂估价
4.3 | 计日工
4.4 | 总承包服务费
5 | 税金 |  |  | 46482.76
工程造价=1+2+3+4+5 |  |  |  | 562957.88
测评合格编号:2021JS-02【新点造价软件V10.0安徽版】

## 2 E.1 分部分项工程量清单计价表(所有标题)
E.1 分部分项工程量清单计价表
工程名称：潜山市王河镇薛家岗村大枫树巴厘岛轻奢营地建设项目 | [5 empty] | 标段： |  |  |  |  | 第1页 共3页
序号 | 项目编码 | 项目名称 |  | 项目特征描述 | 计量 单位 |  | 工程量 | 金额（元）
[8 empty] | 综合单价 | 合价 | 其中
[10 empty] | 定额 人工费 |  | 定额 机械费 | 暂估价
1 | 040101001001 | 场地清表 |  | 1、清楚表层杂草、灌木 2、清表后场地平整 | m2 |  | 4361.710 | 3.13 | 13652.15 | 1003.19 |  | 12518.11
2 | 050102012001 | 铺种草皮 |  | 1、铺种草皮马尼拉 2、养护期：1年 3、三级养护 | m2 |  | 3161.710 | 22.83 | 72181.84 | 37244.94 |  | 2655.84
3 | 040202011001 | 碎石 |  | 1、碎石 园路 2、10cm厚 | m2 |  | 1200.000 | 24.80 | 29760.00 | 444.00 |  | 2928.00
4 | 050201001001 | 园路面层 |  | 1、不规则青石板干铺 2、厚度：3cm 3、中粗砂扫缝 | m2 |  | 200.000 | 116.44 | 23288.00 | 4928.00
5 | 040501004001 | 塑料管铺设 |  | 1、塑料管铺设(承插胶圈接口)管径 DN300，双壁波纹管 2、砂垫层 3、沟槽开挖、回填 | m |  | 40.000 | 141.03 | 5641.20 | 666.40 |  | 8.40
6 | ZB040101001007 | 砖砌化粪池 |  | 1、砖砌化粪池 2、规格：2*1*1m 3、二级化粪池 | 座 |  | 1.000 | 6000.00 | 6000.00
7 | ZB040101001009 | 厕所 |  | 1、海运集装箱改造 2、蹲便器、小便斗 3、水电改造齐全 | 座 |  | 2.000 | 17500.00 | 35000.00
8 | ZB040101001001 | 星隐帐篷 |  | 1、帐篷 2、规格：3.5×5m 3、加厚帐篷，含骨架及地板 | 套 |  | 1.000 | 12000.00 | 12000.00
9 | ZB040101001002 | 游牧帐篷 |  | 1、帐篷 2、规格：5×6.5m 3、加厚帐篷，含骨架及地板 | 套 |  | 1.000 | 22000.00 | 22000.00
10 | ZB040101001003 | 灯笼帐篷 |  | 1、帐篷 2、规格：4×4m 3、加厚帐篷，含骨架及地板 | 套 |  | 1.000 | 7600.00 | 7600.00
11 | ZB040101001004 | 帆船帐篷 |  | 1、帐篷 2、规格：5×7m 3、加厚帐篷，含骨架及地板 | 套 |  | 1.000 | 26000.00 | 26000.00
E.1 分部分项工程量清单计价表
工程名称：潜山市王河镇薛家岗村大枫树巴厘岛轻奢营地建设项目 | [5 empty] | 标段： |  |  |  |  | 第2页 共3页
序号 | 项目编码 | 项目名称 |  | 项目特征描述 | 计量 单位 |  | 工程量 | 金额（元）
[8 empty] | 综合单价 | 合价 | 其中
[10 empty] | 定额 人工费 |  | 定额 机械费 | 暂估价
12 | ZB040101001005 | TiPi帐篷 |  | 1、帐篷 2、72人位，展开16m 3、加厚帐篷，含骨架及地板 | 套 |  | 1.000 | 32800.00 | 32800.00
13 | ZB040101001006 | 云顶双峰天幕 |  | 1、云顶双峰天幕 2、规格：15×8.6×4 3、加厚型，含骨架及地板 | 套 |  | 1.000 | 5800.00 | 5800.00
14 | 030412008001 | 中杆灯 |  | 1、10m高杆灯 2、光源为250W+100WLED灯 3、2灯头 4、含基础 | 套 |  | 2.000 | 5969.32 | 11938.64 | 501.20 |  | 590.98
15 | 030411001001 | 配管 |  | 1、半硬质塑料管敷设 埋地敷设 外径(mm) 16 | m |  | 150.000 | 3.26 | 489.00 | 274.50
16 | 030408001002 | 电力电缆 |  | 1、铜芯电力电缆敷设 电缆截面(mm2)2*6 | m |  | 300.000 | 14.02 | 4206.00 | 492.00 |  | 267.00
17 | 030404017001 | 配电箱 |  | 1、成套配电箱安装 落地式 | 台 |  | 1.000 | 1796.01 | 1796.01 | 151.34 |  | 90.50
18 | ZB040101001010 | 集装箱 |  | 1、集装箱 2、含装饰（海运集装箱改造） | 座 |  | 3.000 | 16000.00 | 48000.00
19 | 010501006001 | 设备基础 |  | 1、设备基础 | m3 |  | 5.000 | 394.46 | 1972.30 | 290.50 |  | 134.15
20 | 050102002001 | 栽植灌木-红枫 |  | 1、栽植红枫 2、地径6cm 3、全蓬 4、养护期：1年 5、三级养护 | 株 |  | 3.000 | 281.61 | 844.83 | 80.55 |  | 10.89
21 | 050102002002 | 栽植灌木-花石榴 |  | 1、栽植花石榴 2、地径6cm 3、全蓬 4、养护期：1年 5、三级养护 | 株 |  | 3.000 | 302.01 | 906.03 | 80.55 |  | 10.89
22 | 050102002003 | 栽植灌木-海桐球 |  | 1、栽植灌木-海桐球 2、高不低于1m 3、篷修剪成型后不小于1m 4、养护期：1年 5、三级养护 | 株 |  | 3.000 | 90.99 | 272.97 | 31.44 |  | 7.68
23 | 050102002004 | 栽植灌木-金姬蜡球 |  | 1、栽植灌木-金姬蜡球 2、高不低于1m 3、篷修剪成型后不小于1m 4、养护期：1年 5、三级养护 | 株 |  | 3.000 | 240.93 | 722.79 | 31.44 |  | 7.68
测评合格编号:2021JS-02【新点造价软件V10.0安徽版】
E.1 分部分项工程量清单计价表
工程名称：潜山市王河镇薛家岗村大枫树巴厘岛轻奢营地建设项目 | [5 empty] | 标段： |  |  |  |  | 第3页 共3页
序号 | 项目编码 | 项目名称 |  | 项目特征描述 | 计量 单位 |  | 工程量 | 金额（元）
[8 empty] | 综合单价 | 合价 | 其中
[10 empty] | 定额 人工费 |  | 定额 机械费 | 暂估价
24 | 050102002005 | 栽植灌木-梅花桩 |  | 1、栽植梅花桩 2、地径6cm 3、全蓬 4、养护期：1年 5、三级养护 | 株 |  | 3.000 | 648.81 | 1946.43 | 80.55 |  | 10.89
25 | 050102002006 | 栽植灌木-樱花 |  | 1、栽植樱花 2、地径6cm 3、全蓬 4、养护期：1年 5、三级养护 | 株 |  | 3.000 | 240.81 | 722.43 | 80.55 |  | 10.89
26 | 030412004001 | 装饰灯 |  | 1、射灯 | 套 |  | 18.000 | 70.82 | 1274.76 | 405.72
27 | ZB040101001011 | 杆线迁移 |  | 1、杆线迁移 2、按实签证结算 | 项 |  | 1.000 | 120000.00 | 120000.00
测评合格编号:2021JS-02【新点造价软件V10.0安徽版】

## 3 附录F 措施项目清单计价表
附录F 措施项目清单与计价表
工程名称：潜山市王河镇薛家岗村大枫树巴厘岛轻奢营地建设项目 |  |  |  | 标段： |  |  | 第1页 共1页
序号 | 项目编码 |  | 项目名称 |  | 计算基础 | 费率（%） |  | 金额（元）
1 | SC-01 |  | 夜间施工增加费 |  | 66038.77 | 0.500 |  | 330.19
2 | SC-02 |  | 二次搬运费 |  | 66038.77 | 1.200 |  | 792.47
3 | SC-03 |  | 冬雨季施工增加费 |  | 66038.77 | 0.800 |  | 528.31
4 | SC-04 |  | 已完工程及设备保护费 |  | 66038.77 | 0.100 |  | 66.04
5 | SC-05 |  | 工程定位复测费 |  | 66038.77 | 0.900 |  | 594.35
6 | SC-06 |  | 临时保护设施费 |  | 66038.77 | 0.100 |  | 66.04
7 | SC-07 |  | 行车、行人干扰增加费 |  | 66038.77
8 | SC-08 |  | 赶工措施费 |  | 66038.77
9 | SC-09 |  | 非夜间施工照明费 |  | 66038.77
合 计 | [7 empty] | 2377.40
测评合格编号:2021JS-02【新点造价软件V10.0安徽版】

## 4 附录G 不可竞争项目清单与计价表
附录G 不可竞争项目清单与计价表
工程名称：潜山市王河镇薛家岗村大枫树巴厘岛轻奢营地建设项目 |  |  |  | 标段： |  |  | 第1页 共1页
序号 | 项目编码 |  | 项目名称 |  | 计算基数 | 费率（%） |  | 金额（元）
1 | SF-01 |  | 环境保护费 |  | 66038.77 | 3.570 |  | 2357.58
2 | SF-02 |  | 文明施工费 |  | 66038.77 | 7.330 |  | 4840.64
3 | SF-03 |  | 安全施工费 |  | 66038.77 | 5.280 |  | 3486.85
4 | SF-04 |  | 临时设施费 |  | 66038.77 | 9.990 |  | 6597.27
5 | SF-05 |  | 环境保护税 |  | 0
合 计 | [7 empty] | 17282.34
测评合格编号:2021JS-02【新点造价软件V10.0安徽版】

## 5 H.1 其他项目清单与计价汇总表
H.1 其他项目清单与计价汇总表
工程名称：潜山市王河镇薛家岗村大枫树巴厘岛轻奢营地建设项目 |  |  | 标段： |  | 第1页 共1页
序号 | 项目名称 |  |  | 金额(元)
1 | 暂列金额 |  |  | 10000.00
2 | 专业工程暂估价
3 | 计日工
4 | 总承包服务费
合 计 |  |  |  | 10000.00
测评合格编号:2021JS-02【新点造价软件V10.0安徽版】

## 6 H.2 暂列金额明细表
H.2 暂列金额明细表
工程名称：潜山市王河镇薛家岗村大枫树巴厘岛轻奢营地建设项目 |  |  |  | 标段： |  | 第1页 共1页
序号 | 项目名称 |  | 计量单位 |  | 暂定金额(元) |  | 备注
1 | 暂列金额 |  |  |  | 10000.00
合 计 |  |  |  |  | 10000.00
测评合格编号:2021JS-02【新点造价软件V10.0安徽版】
说明：此表由招标人填写，如不能详列，也可只列暂定金额总额，投款人应将上述暂列金额计入投标总价中。

## 7 附录I 税金计价表
附录I 税金计价表
工程名称：潜山市王河镇薛家岗村大枫树巴厘岛轻奢营地建设项目 |  |  |  | 标段： |  | 第1页 共1页
序号 | 项目名称 |  | 计算基础 |  | 计算基数 |  | 费率(％) | 金额(元)
1 | 增值税 |  | 分部分项工程费+措施项目费+不可竞争费+其他项目费 |  | 516475.12 |  | 9.000 | 46482.76
合 计 | [7 empty] | 46482.76
测评合格编号:2021JS-02【新点造价软件V10.0安徽版】